## 雨水流出抑制計算書、雨水放流量計算書
雨 水 流 出 抑 制 計 算 書 | [15 empty] | 雨 水 放 流 量 計 算 書
| 枠のみ入力 | [14 empty] | 枠のみ入力
※自動計算 | [15 empty] | ※自動計算
敷地面積 | （Ａ） |  | ㎡ | [5 empty] | 【浸透施設および貯留施設による対策量】 （Ｖ１） | [14 empty] | 貯留施設が自然放流の場合、オリフィス、分水堰の構造計算を行い、定常的な放流量（Q1)を求める。
【単位対策量 （Ｗ） （ m3/㎡ ）】 | [5 empty] | （表－１） ※1 |  |  | ■浸透施設による対策量 | [5 empty] | （可能な限り浸透施設を計画すること） | 敷地面積に対する許容放流量（Q）
敷地面積 |  |  | 500㎡以上 |  | 500㎡未満 |  |  |  | 対策量 | 浸透能力（Cn） |  | 設置数量（Uｎ） |  | 対策量 |  |  |  | 敷地面積許容放流量（表-２） |  | 敷地面積A
施設・地域別 | [8 empty] | 施設名 |  |  |  |  | Cn × Un |  |  | ※3 | 5.7e-06 | × | 0 | ＝ | 0 | m3/sec
民間施設 | 東品川2・5丁目 勝島・八潮・東八潮 |  |  |  | 0.03 | m3/㎡ |  |  | 浸透トレンチⅠ型 | 0.3 | ｍ3/ｍ |  | ｍ | 0 | ｍ3 |  |  | ※3 東品川2・5丁目、勝島・八潮・東八潮および公共施設は（表-2）を参考に手入力すること
[9 empty] | 浸透トレンチⅡ型 | 0.8 | ｍ3/ｍ |  | ｍ | 0 | ｍ3 |  |  | 0 | × | 3600 | ＝ | 0 | ｍ3
| 上記以外の品川区全域 |  | 0.06 | m3/㎡ | 0.03 | m3/㎡ |  |  | 浸透トレンチⅢ型 | 0.7 | ｍ3/ｍ |  | ｍ | 0 | ｍ3
公共施設 |  |  |  |  | 0.06 | m3/㎡ |  |  | 宅内浸透ます | 0.4 | ｍ3/箇所 |  | 箇所 | 0 | ｍ3 | 【施設・地域別 敷地面積当たりの許容放流量 ｑ （ m3/sec・㎡ ）】 | [5 empty] | （表－２） ※3
[9 empty] | U型浸透ます | 0.9 | ｍ3/箇所 |  | 箇所 | 0 | ｍ3 |  |  | 敷地面積 | 500㎡以上 |  | 500㎡未満
敷地面積当たりの対策量（W） |  |  | ※1 | 0.03 | m3/㎡ | ※1 東品川2・5丁目、勝島・八潮・東八潮および公共施設は （表-1）を参考に手入力すること |  |  | U型二連ます | 0.9 | ｍ3/箇所 | 0 | 箇所 | 0 | ｍ3 | 施設・地域別
開発敷地に対する対策量（Q０） |  |  | （A）×（W） | 0 | m3 |  |  |  | 浸透U形溝 | 0.3 | ｍ3/ｍ |  | ｍ | 0 | ｍ3 | 民間施設 | 東品川2・5丁目 勝島・八潮・東八潮 |  |  |  | 5.7e-06 | m3/sec・㎡
透水性舗装
【土地利用計画による浸透量の算定 （V2） （ m3 ）】 | [8 empty] | （透水性ｱｽｺﾝ・透水性ﾌﾞﾛｯｸ） | 0.05 | ｍ3/㎡ | 0 | ㎡ | 0 | ｍ3 |  | 上記以外の品川区全域 |  | 2.4e-06 | m3/sec・㎡ | 5.7e-06 | m3/sec・㎡
| 浸 透 量 | 土地利用面積 （An） |  | 浸透能力 （In） |  |  | 土地利用浸透量 （In×An） |  | 透水性舗装 | [6 empty] | 公共施設 |  |  |  |  | 2.4e-06 | m3/sec・㎡
利用計画 | [8 empty] | （目地型不透水性ﾌﾞﾛｯｸ） | 0.02 | ｍ3/㎡ |  | ㎡ | 0 | ｍ3
植栽・芝地（地上部のみ） |  |  | ㎡ | 0.05 | m3/㎡ | ＝ | 0 | m3 | [5 empty] | 0 | ｍ3
草 地 |  |  | ㎡ | 0.02 | m3/㎡ | ＝ | 0 | m3 | [5 empty] | 0 | ｍ3 | 地下貯留槽にポンプを設置する場合は、ポンプの排水能力などについて記入する。
裸 地 |  |  | ㎡ | 0.002 | m3/㎡ | ＝ | 0 | m3 |  |  |  |  | 合計 | 0 | ｍ3 | 定常的な放流量の算出（Q1）
屋根・集水面積 |  |  | ㎡ | [12 empty] | 許容放流量（Q）＝ |  | 0 | ÷60＝ | 0 | m3/min
透水性舗装 |  | 0 | ㎡ |  |  |  | ※浸透施設による対策量として算定 |  | ■貯留施設による貯留量 （P） | [6 empty] | ※上記容量を排出するのに必要なポンプの容量
不透水面 |  |  | ㎡ | [5 empty] | 地下貯留槽 |  | ※2 |  | m3 | ※2 貯留施設を設置しない場合は、“0”と手入力すること |  |  | 排水管口径 |  |  | mm | 全揚程 |  | ｍ
合 計 |  | 0 | ㎡ |  |  |  | 0 | m3 | [8 empty] | 出力 |  |  | kw | 吐出量 |  | m3/min
●開発敷地内で処理すべき対策量 （ V ） | [8 empty] | ●対策量(総計） | 0 | ＋ | 0 |  |  |  |  | 電圧 |  |  | V | 設置数 |  | 基
敷地対策量（Q0) |  |  | 土地利用浸透量（V2) | [5 empty] | ＝ | 設置対策量 |  | 0 |  | ｍ3 | [5 empty] | 定常的な放流量（Q1） |  | 0 | m3/min
0 |  | ― | 0 | [12 empty] | ※公共下水道への放流量は、定常的な放流量（Q1）が許容放流量（Q）を越えてはならないが、近い数値とする。
[9 empty] | 必要対策量 ≦ 設置対策量 が成立していること。 |  |  |  |  | 判定 | O.K. | Q1＝ | 0 | m3/sec | ≦ Q= | 0 | m3/sec
＝ | 必要対策量 |  | 0 |  | m3 |  |  |  | 必要対策量 | 0 | ｍ3 |  | ≦ 設置対策量 | 0 | ｍ3 | [6 empty] | Ｑ１≦Ｑ | O.K.
黄色
貯留施設
浸透施設
黄色
貯留施設

## 雨水流出抑制計算書、雨水放流量計算書（記入例）
雨 水 流 出 抑 制 計 算 書 | [15 empty] | 雨 水 放 流 量 計 算 書
| 枠のみ入力 | [14 empty] | 枠のみ入力
※自動計算 | [15 empty] | ※自動計算
敷地面積 | （Ａ） | 1500 | ㎡ | [5 empty] | 【浸透施設および貯留施設による対策量】 （Ｖ１） | [14 empty] | 貯留施設が自然放流の場合、オリフィス、分水堰の構造計算を行い、定常的な放流量（Q1)を求める。
【単位対策量 （Ｗ） （ m3/㎡ ）】 | [5 empty] | （表－１） ※1 |  |  | ■浸透施設による対策量 | [5 empty] | （可能な限り浸透施設を計画すること） | 敷地面積に対する許容放流量（Q）
敷地面積 |  |  | 500㎡以上 |  | 500㎡未満 |  |  |  | 対策量 | 浸透能力（Cn） |  | 設置数量（Uｎ） |  | 対策量 |  |  |  | 敷地面積許容放流量（表-２） |  | 敷地面積A
施設・地域別 | [8 empty] | 施設名 |  |  |  |  | Cn × Un |  |  | ※3 | 2.4e-06 | × | 1500 | ＝ | 0.0036 | m3/sec
民間施設 | 東品川2・5丁目 勝島・八潮・東八潮 |  |  |  | 0.03 | m3/㎡ |  |  | 浸透トレンチⅠ型 | 0.3 | ｍ3/ｍ | 5 | ｍ | 1.5 | ｍ3 |  |  | ※3 東品川2・5丁目、勝島・八潮・東八潮および公共施設は（表-2）を参考に手入力すること
[9 empty] | 浸透トレンチⅡ型 | 0.8 | ｍ3/ｍ | 10 | ｍ | 8 | ｍ3 |  |  | 0.0036 | × | 3600 | ＝ | 12.96 | ｍ3
| 上記以外の品川区全域 |  | 0.06 | m3/㎡ | 0.03 | m3/㎡ |  |  | 浸透トレンチⅢ型 | 0.7 | ｍ3/ｍ |  | ｍ | 0 | ｍ3
公共施設 |  |  |  |  | 0.06 | m3/㎡ |  |  | 宅内浸透ます | 0.4 | ｍ3/箇所 | 12 | 箇所 | 4.8 | ｍ3 | 【施設・地域別 敷地面積当たりの許容放流量 ｑ （ m3/sec・㎡ ）】 | [5 empty] | （表－２） ※3
[9 empty] | U型浸透ます | 0.9 | ｍ3/箇所 |  | 箇所 | 0 | ｍ3 |  |  | 敷地面積 | 500㎡以上 |  | 500㎡未満
敷地面積当たりの対策量（W） |  |  | ※1 | 0.06 | m3/㎡ | ※1 東品川2・5丁目、勝島・八潮・東八潮および公共施設は （表-1）を参考に手入力すること |  |  | U型二連ます | 0.9 | ｍ3/箇所 | 0 | 箇所 | 0 | ｍ3 | 施設・地域別
開発敷地に対する対策量（Q０） |  |  | （A）×（W） | 90 | m3 |  |  |  | 浸透U形溝 | 0.3 | ｍ3/ｍ | 10 | ｍ | 3 | ｍ3 | 民間施設 | 東品川2・5丁目 勝島・八潮・東八潮 |  |  |  | 5.7e-06 | m3/sec・㎡
透水性舗装
【土地利用計画によるの浸透量の算定 （V2） （ m3 ）】 | [8 empty] | （透水性ｱｽｺﾝ・透水性ﾌﾞﾛｯｸ） | 0.05 | ｍ3/㎡ | 0 | ㎡ | 0 | ｍ3 |  | 上記以外の品川区全域 |  | 2.4e-06 | m3/sec・㎡ | 5.7e-06 | m3/sec・㎡
| 浸 透 量 | 土地利用面積 （An） |  | 浸透能力 （In） |  |  | 土地利用浸透量 （In×An） |  | 透水性舗装 | [6 empty] | 公共施設 |  |  |  |  | 2.4e-06 | m3/sec・㎡
利用計画 | [8 empty] | （目地型不透水性ﾌﾞﾛｯｸ） | 0.02 | ｍ3/㎡ | 300 | ㎡ | 6 | ｍ3
植栽・芝地（地上部のみ） |  | 150 | ㎡ | 0.05 | m3/㎡ | ＝ | 7.5 | m3 | [5 empty] | 0 | ｍ3
草 地 |  |  | ㎡ | 0.02 | m3/㎡ | ＝ | 0 | m3 | [5 empty] | 0 | ｍ3 | 地下貯留槽にポンプを設置する場合は、ポンプの排水能力などについて記入する。
裸 地 |  | 50 | ㎡ | 0.002 | m3/㎡ | ＝ | 0.1 | m3 |  |  |  |  | 合計 | 23.3 | ｍ3 | 定常的な放流量の算出（Q1）
屋根・集水面積 |  | 800 | ㎡ | [12 empty] | 許容放流量（Q）＝ |  | 12.96 | ÷60＝ | 0.216 | m3/min
透水性舗装 |  | 300 | ㎡ |  |  |  | ※浸透施設による対策量として算定 |  | ■貯留施設による貯留量 （P） | [6 empty] | ※上記容量を排出するのに必要なポンプの容量
不透水面 |  | 200 | ㎡ | [5 empty] | 地下貯留槽 |  | ※2 | 60 | m3 | ※2 貯留施設を設置しない場合は、“0”と手入力すること |  |  | 排水管口径 |  | 40 | mm | 全揚程 | 3.5 | ｍ
合 計 |  | 1500 | ㎡ |  |  |  | 7.6 | m3 | [8 empty] | 出力 |  | 0.25 | kw | 吐出量 | 0.2 | m3/min
●開発敷地内で処理すべき対策量 （ V ） | [8 empty] | ●対策量(総計） | 23.3 | ＋ | 60 |  |  |  |  | 電圧 | 単相 | 100 | V | 設置数 | 1 | 基
敷地対策量（Q0) |  |  | 土地利用浸透量（V2) | [5 empty] | ＝ | 設置対策量 |  | 83.3 |  | ｍ3 | [5 empty] | 定常的な放流量（Q1） |  | 0.2 | m3/min
90 |  | ― | 7.6 | [12 empty] | ※公共下水道への放流量は、定常的な放流量（Q1）が許容放流量（Q）を越えてはならないが、近い数値とする。
[9 empty] | 必要対策量 ≦ 設置対策量 が成立していること。 |  |  |  |  | 判定 | O.K. | Q1＝ | 0.0033333 | m3/sec | ≦ Q= | 0.0036 | m3/sec
＝ | 必要対策量 |  | 82.4 |  | m3 |  |  |  | 必要対策量 | 82.4 | ｍ3 |  | ≦ 設置対策量 | 83.3 | ｍ3 | [6 empty] | Ｑ１≦Ｑ | O.K.
黄色
貯留施設
浸透施設
黄色
貯留施設

## 貯留槽による対策量の考え方
＜断面図＞
＜平面図＞
必要対策量［m3］＝敷地面積Ａ［㎡］×施設・地域別対策量Ｗ［m3/㎡］―植栽面積［㎡］×０．０５［m3/㎡］
浸透量［m3］＝浸透施設［m］×浸透能力［m3/m］＋透水性舗装［㎡］×浸透能力［m3/㎡］
貯留量［m3］＝雨水貯留槽［m3］
| 必要対策量［m3］ | ≦ | 設置対策量［m3］（浸透量［m3］＋貯留量［m3］）
雨水貯留槽による対策量の考え方
屋根・集水面積
屋根・集水面積 ［㎡］
雨水貯留槽
［m3］
植 栽
［㎡］
透水性舗装［㎡］
浸透施設［ｍ］
定常的な放流量（オリフィス）を排水し、降雨のピークカットを計画する
定常的な放流量Q1≦許容放流量Q
Q1
ポンプまたはオリフィスにて排水
オーバーフロー管を設けること
屋根・集水面積
P
不透水面［㎡］